## Oferta
Lp. | Podstawa | Opis robót | Jednostka | Obmiar | Cena jedn. | Wartość
1 | 2 | 3 | 4 | 5 | 6 | 7
1.5 |  | Ciąg komunikacyjny na GW przy budynku siłowni
62 | KNR 2-31 0803-03 0803-04 | Mechaniczne rozebranie nawierzchni z mieszanek mineralno-bitumicznych o grubości 5 cm | m2 | 23
63 | KSNR 3 0403-01 | Rozbiórka elementów betonowych. Rozbiórka fragmentu koryta w poziomie ciągu komunikacyjnego | m3 bet. | 1
64 | KNR 2-31 0807-01 | Rozebranie nawierzchni z kostki betonowej 14x12 cm lub żużlowej 14x14 cm na podsypce piaskowej z wypełnieniem spoin piaskiem | m2 | 33
65 | KNR 2-31 0802-01 | Ręczne rozebranie podbudowy z gruntu stabilizowanego o grubości 10 cm | m2 | 33
66 | KNR 2-31 0401-02 | Rowki pod krawężniki i ławy krawężnikowe o wymiarach 20x20 cm w gruncie kat.III-IV | m | 75.5
67 | KNR 2-31 0402-03 | Ława pod krawężniki betonowa zwykła | m3 | 1.5
68 | KNR 2-31 0407-03 | Obrzeża betonowe o wymiarach 30x8 cm na podsypce piaskowej z wypełnieniem spoin piaskiem | m | 75.5
69 | KNR 2-11 0404-05 | Wykonanie podsypki cementowo piaskowej o grubości 5 cm | m2 | 56
70 | KNR 2-31 0511-03 | Nawierzchnie z kostki brukowej betonowej o grubości 8 cm na podsypce cementowo-piaskowej | m2 | 56
2.5 |  | Schody przy jazie i budynku elektrowni
128 | KNR BC-02 0204-01 | Czyszczenie powierzchni betonowych strumieniowe wodne wysokociśnieniowe poziomych niemalowanych | m2 | 30
129 | KNR K-12 0202-09 | Reprofilacja ubytków w konstrukcjach betonowych i żelbetowych zaprawą cementowo-polimerową metodą ręczną - wykonanie warstwy szczepnej | m2 | 10.5
130 | KNR K-12 0202-02 | Reprofilacja ubytków w konstrukcjach betonowych i żelbetowych zaprawą cementowo-polimerową metodą ręczną na powierzchniach pionowych - wypełnienie ubytków warstwą o grubości 10 mm | m2 | 10.5
131 | KNR K-12 0202-06 | Reprofilacja ubytków w konstrukcjach betonowych i żelbetowych zaprawą cementowo-polimerową metodą ręczną - dodatek za każdy 1 mm grub. ponad 10 mm - dalsze 40 mm | m2 | 10.5
132 | KNR K-11 0206-02 | Szpachlowanie powierzchni elastycznymi szpachlami cementowo-polimerowymi nakładanymi ręcznie - warstwa grubości 1 mm | m2 | 30
133 | KNR K-11 0206-06 | Szpachlowanie powierzchni elastycznymi szpachlami cementowo-polimerowymi - dodatek za każdy 1 mm grubości warstwy dla metody ręcznej | m2 | 30
134 | KNR K-01 0116-02 | Wykonanie zabezpieczenia powierzchniowego powłoką mineralną (cementowo-polimerową) na powierzchniach pionowych | m2 | 30
2.6 |  | Umocnienia brzegowe z płyt i dybli po lewej i prawej stronie rzeki
2.6.1 |  | Remont płyt betonowych
135 | KNR BC-02 0204-01 | Czyszczenie powierzchni betonowych strumieniowe wodne wysokociśnieniowe poziomych niemalowanych | m2 | 216
136 | KNR K-12 0202-09 | Reprofilacja ubytków w konstrukcjach betonowych i żelbetowych zaprawą cementowo-polimerową metodą ręczną - wykonanie warstwy szczepnej | m2 | 26.25
137 | KNR K-12 0202-02 | Reprofilacja ubytków w konstrukcjach betonowych i żelbetowych zaprawą cementowo-polimerową metodą ręczną na powierzchniach pionowych - wypełnienie ubytków warstwą o grubości 10 mm | m2 | 26.25
138 | KNR K-12 0202-06 | Reprofilacja ubytków w konstrukcjach betonowych i żelbetowych zaprawą cementowo-polimerową metodą ręczną - dodatek za każdy 1 mm grub. ponad 10 mm - dalsze 40 mm | m2 | 26.25
139 | KNR K-11 0206-02 | Szpachlowanie powierzchni elastycznymi szpachlami cementowo-polimerowymi nakładanymi ręcznie - warstwa grubości 1 mm | m2 | 216
140 | KNR K-11 0206-06 | Szpachlowanie powierzchni elastycznymi szpachlami cementowo-polimerowymi - dodatek za każdy 1 mm grubości warstwy dla metody ręcznej | m2 | 216
141 | KNR K-12 0202-09 | Reprofilacja ubytków w konstrukcjach betonowych i żelbetowych zaprawą na bazie w żywicy epoksydowej pod wodą | m2 | 3
142 | KNR 2-33 0701-12 analogia | Usunięcie starego wypełnienia dylatacji | m | 31.2
143 | KNR 2-13 1006-05 analogia | Elementy dylatacji - wypełnienia szczelin sznurem | m | 31.2
144 | KNR 2-13 1006-06 analogia | Elementy dylatacji - kitowanie fug dylatacyjnych | m | 31.2
145 | KNR K-01 0116-02 | Wykonanie zabezpieczenia powierzchniowego powłoką mineralną (cementowo-polimerową) na powierzchniach pionowych | m2 | 216
RAZEM 2.6.1 Remont płyt betonowych
2.6.2 |  | Wymiana dybli i wykonanie płyt
146 | KNR 2-14 1228-02 | Rozbiórka wykładzin skarp z dybli | m2 | 110
147 | KNR 2-13 0901-07 | Deskowanie ubezpieczeń betonowych skarp o wysokości do 15 m - płyty o grubości 16-30 cm | m2 | 144
148 | KNR 2-13 0902-03 | Zbrojenie ubezpieczeń betonowych skarp o wysokości do 15 m | t | 0.35
149 | KNR 2-13 0903-07 z.sz.2.3. | Betonowanie ubezpieczeń betonowych skarp o wysokości do 15 m - płyty o grubości 16-30 cm - beton układany na podłożu ze żwiru, gruzu lub gruncie rodzimym | m3 | 28.8
150 | KNR 2-13 1006-05 analogia | Elementy dylatacji - wypełnienia szczelin sznurem | m | 10.4
151 | KNR 2-13 1006-06 analogia | Elementy dylatacji - kitowanie fug dylatacyjnych | m | 10.4
152 | KNR K-01 0116-02 | Wykonanie zabezpieczenia powierzchniowego powłoką mineralną (cementowo-polimerową) na powierzchniach pionowych | m2 | 110
RAZEM 2.6.2 Wymiana dybli i wykonanie płyt
2.6.3 |  | Wykonanie murka oporowego
153 | KNR 2-13 0701-01 | Deskowanie murów oporowych o wysokości do 5 m | m2 | 18
154 | KNR 2-13 0702-01 | Zbrojenie murów oporowych - płyty fundamentowe | t | 0.15
155 | KNR 2-13 0702-02 | Zbrojenie murów oporowych - ściany o wysokości do 5 m | t | 0.25
156 | KNR 2-13 0703-01 | Betonowanie murów oporowych - płyty fundamentowe | m3 | 0.9
157 | KNR 2-13 0703-02 | Betonowanie murów oporowych o wysokości do 5 m | m3 | 1.6
158 | KNR K-01 0116-02 | Wykonanie zabezpieczenia powierzchniowego powłoką mineralną (cementowo-polimerową) na powierzchniach pionowych | m2 | 8.7
RAZEM 2.6.3 Wykonanie murka oporowego
2.6.4 |  | Oczyszczenie dybli na prawym brzegu
159 | KNR BC-02 0204-01 | Czyszczenie powierzchni betonowych strumieniowe wodne wysokociśnieniowe poziomych niemalowanych | m2 | 350
RAZEM 2.6.4 Oczyszczenie dybli na prawym brzegu
RAZEM 2.6 Umocnienia brzegowe z płyt i dybli po lewej i prawej stronie rzeki
2.7 |  | Oczep na ściance Larsena
160 | KNR BC-02 0204-02 | Czyszczenie powierzchni betonowych strumieniowe wodne wysokociśnieniowe pionowych niemalowanych | m2 | 72
161 | KNR K-12 0202-09 | Reprofilacja ubytków w konstrukcjach betonowych i żelbetowych zaprawą cementowo-polimerową metodą ręczną - wykonanie warstwy szczepnej | m2 | 25.2
162 | KNR K-12 0202-02 | Reprofilacja ubytków w konstrukcjach betonowych i żelbetowych zaprawą cementowo-polimerową metodą ręczną na powierzchniach pionowych - wypełnienie ubytków warstwą o grubości 10 mm | m2 | 25.2
163 | KNR K-12 0202-06 | Reprofilacja ubytków w konstrukcjach betonowych i żelbetowych zaprawą cementowo-polimerową metodą ręczną - dodatek za każdy 1 mm grub. ponad 10 mm - dalsze 40 mm | m2 | 25.2
164 | KNR K-11 0206-02 | Szpachlowanie powierzchni elastycznymi szpachlami cementowo-polimerowymi nakładanymi ręcznie - warstwa grubości 1 mm | m2 | 72
165 | KNR K-11 0206-06 | Szpachlowanie powierzchni elastycznymi szpachlami cementowo-polimerowymi - dodatek za każdy 1 mm grubości warstwy dla metody ręcznej | m2 | 72
166 | KNR K-01 0116-02 | Wykonanie zabezpieczenia powierzchniowego powłoką mineralną (cementowo-polimerową) na powierzchniach pionowych | m2 | 72
167 | kalk. własna | Czas pracy jednostki pływającej | m-g | 214
RAZEM 2.7 Oczep na ściance Larsena